## Plan1
CALCULADORA DE REDE ZOBEL BY DJ_VINI
Glossário: |  | Quadros em amarelo são os valores encontrados, portanto não mexer!!
f = frequência dobrada(double) (em Hz)
Rvc= Re= Resistência da Bobina (em ohms) |  | Quadros em azul são para serem preenchidos!!
Lvc = Le = Indutância da Bobina (em MiliHenry)
C = Capacitor a ser utilizado (em microFarad)
R = Resistor a ser utilizado(ohms).-> | Mínimo de 10 Watts | Agradecimentos: www.autosom.net.com.br, Sandro Eduardo Pacheco e Renato Yamane.
Im = Isolação mínima do capacitor devido ao pico(Volts)
Potência aplicada como referência: 200wrms(p/ segurança)
f = Cálculo da freqüência dobrada: | #DIV/0! | Hertz
(Coloque os valores no espaço azul)
Re = |  | ohms
Le = |  | mH
C = Capacitor: | #DIV/0! | microFarad
Resistor : | 0 | Ohms de 10 watts
(Coloque os valores no espaço azul)
Impedância nomial= |  | Ohms
Isolação mínima do capacitor : | 0 | Volts
Obs: Se você necessitar um resistor de 8 ohm, você pode colocar em série dois resistores de 4 ohms. Se você necessitar um capacitor de 3 µFd, você pode colocar em paralelo dois capacitores do de 1,5 µFd. Quando o valor exato de um capacitor não for disponível, você pode substituir valores do mesmo até ± 5%.
Obs: O resistor deve ser de cerâmica branca igual ao da foto ao lado:!!
Obs: Diagrama de uma rede zobel:
Obs: Para maiores informações leiam:
http://stforum.com.br/index.php?showtopic=20958&st=20
http://sound.westhost.com/lr-passive.htm#3.1
Note on B12: dj_vini: Este é o resultado valor da frequência dobrada achada.
Note on B18: Este será o valor do capacitor a ser usado na rede zobel, se não tiver este valor pode ser arrendondado para mais ou menos (até +- 5%)
Note on B21: Este é o valor do resistor a ser usado na rede zobel.
Note on B26: Valor da isolação mínima do capacitor a ser usado na rede zobel.
Note on C12: dj_vini: Este é o resultado valor da frequência dobrada achada.
Note on C15: Insira aqui o valor da resistência da bobina(Re) do alto-falante
Note on C16: Insira aqui o valor da indutância da bobina(Le) do alto-falante
Note on C18: Este será o valor do capacitor a ser usado na rede zobel, se não tiver este valor pode ser arrendondado para mais ou menos (até +-5%)
Note on C21: Este é o valor do resistor a ser usado na rede zobel.
Note on C24: Insira aqui o valor da impedância nominal do alto falante.
Note on C26: Valor da isolação mínima do capacitor a ser usado na rede zobel.
Note on D18: Se juntamente aparecer do lado direito tipo E-10 ou e-11, desconsidere!!